## BOM Report
Filename: | #VALUE!
Variant: | None
Generated: | 8/21/2014 11:47:28 AM
DRV10983/975 TargetBoard
Designator | Description | Manufacturer | PartNumber | Quantity
!PCB | Printed Circuit Board | Any | DRV10983/975 TargetBoard | 1
C1, C2, C4 | CAP, CERM, 0.1uF, 50V, +/-10%, X7R, 0603 | TDK | C1608X7R1H104K | 3
C3 | CAP, CERM, 4.7uF, 50V, +/-10%, X7R, 1210 | MuRata | GRM32ER71H475KA88L | 1
C5 | CAP, CERM, 10uF, 50V, +/-10%, X5R, 1206_190 | TDK | CGA5L3X5R1H106K160AB | 1
C6, C7 | CAP, CERM, 1uF, 50V, +/-10%, X5R, 0603 | MuRata | GRM188R61H105KAALD | 2
C8 | CAP, CERM, 4.7uF, 10V, +/-10%, X5R, 0603 | AVX | 0603ZD475KAT2A | 1
C9 | CAP, CERM, 4.7uF, 50V, +/-10%, X5R, 0805 | TDK | C2012X5R1H475K125AB | 1
C10 | CAP, CERM, 0.01uF, 50V, +/-10%, X7R, 0603 | TDK | C1608X7R1H103K | 1
D1 | Diode, Schottky, 0.5A, 40V | OnSemi | MBR0540T | 1
J1, J2 | Connector, Receptacle, 100mil, 10x1, TH | Major League Electronics | CRD-081413-B-T | 2
J3 | Header, 100mil, 4x1, Tin, TH | TE Connectivity | 5-146278-4 | 1
L1, L2 | Inductor, SMT, yyA, zzmilliohm | TDK | VLCF5020T-100M1R1-1 | 2
R1 | RES, 178k ohm, 1%, 0.1W, 0603 | Yageo America | RC0603FR-07178KL | 1
R2, R3 | RES, 10.0k ohm, 1%, 0.1W, 0603 | Vishay-Dale | CRCW060310K0FKEA | 2
R4, R5 | RES, 5.1k ohm, 5%, 0.1W, 0603 | Vishay-Dale | CRCW06035K10JNEA | 2
TP1, TP2 | Test Point, Compact, SMT | Keystone | 5016 | 2
U1 | Socket, 24 pin HTTOP no center pin | Enplas | OTS-24(28)-0.65-02 | 1
U2 | 1.2A High Voltage Boost Converter in 2x2mm QFN Package, DRV0006A | Texas Instruments | TPS61170DRV | 1
Filename: | #VALUE!