## Sheet0
Bill of Materials
TI DESIGNS
TIPD176: 1 MHz, Single- Supply, Photodiode Amplifier Reference Design
Item | Quantity | Value | Designator | Description | Manufacturer | Part Number | Supplier Part Number
1 | 1 | 2.7pF | C1 | CAP, CERM, 2.7pF, 50V, +/-9%, C0G/NP0, 0603 | AVX | 06035A2R7CAT2A | 478-1156-1-ND
2 | 1 | 1uF | C2 | CAP, CERM, 1uF, 16V, +/-10%, X5R, 0603 | Kemet | C0603C105K4PACTU | 399-5090-1-ND
3 | 1 | 0.1uF | C3 | CAP, CERM, 0.1uF, 16V, +/-5%, X7R, 0603 | AVX | 0603YC104JAT2A | 478-3726-1-ND
4 | 1 | 10uF | C4 | CAP, CERM, 10uF, 10V, +/-10%, X5R, 1210 | Kemet | C1210C106K8PACTU | C1210C106K8PACTU
5 | 2 |  | J1, J3 | Standard Banana Jack, Uninsulated, 5.5mm | Keystone | 575-4 | 575-4K-ND
6 | 1 |  | J2 | Header, 100mil, 2x1, Gold, TH | TE Connectivity | 5-146261-1
7 | 1 |  | J4 | Connector, SMT, End launch SMA 50 ohm | Emerson Network Power | 142-0701-851 | J658-ND
8 | 1 |  | PD1 | Silicon PIN Photodiode | Osram | SFH213 | 475-1077-ND
9 | 1 | 53.6k | R1 | RES, 53.6k ohm, 1%, 0.1W, 0603 | Vishay-Dale | CRCW060353K6FKEA | 541-53.6KHCT-ND
10 | 1 | 13.7k | R2 | RES, 13.7k ohm, 1%, 0.1W, 0603 | Vishay-Dale | CRCW060313K7FKEA | 541-13.7KHCT-ND
11 | 1 | 280 | R3 | RES, 280 ohm, 1%, 0.1W, 0603 | Vishay-Dale | CRCW0603280RFKEA | 541-280HCT-ND
12 | 1 | 49.9 | R4 | RES, 49.9 ohm, 1%, 0.1W, 0603 | Vishay-Dale | CRCW060349R9FKEA | 541-49.9HCT-ND
13 | 1 |  | U1 | Precision, 20 MHz, 0.9 pA Ib, RRIO, CMOS Operational Amplifier, 1.8 to 5.5 V, -40 to 125 degC, 5-pin SOT23 (DBV0005A), Green (RoHS & no Sb/Br) | Texas Instruments | OPA320AIDBVR | 296-29480-2-ND