## Sheet1
F2808controlCARD - R1.4
Item | Description | Digikey Part #
U1 | TMS320F280xx (TI) SMD (LQFP)
C1-C15, 34,36,39-47 | CAP ceramic 100n X5R, SMD 0603 (decoupling)
C16-C27 | CAP ceramic 3n3 X5R, SMD 0603
C30,31 | CAP ceramic 2u2 X7R, 10V | 490-4520-1
C32,C33 | CAP ceramic 33p X7R, SMD 0603
C28,29 | CAP ceramic 4u7 X5R, SMD 0603
C37, 38 | CAP Tant 22u X5R, SMD 0603 | 718-1671-1
C35 | CAP Tant 47u 10V SMD (3216-12) | 511-1500-2
L1-L15 | Inductor 22uH SMD, 0805 | 490-4030-1
R2 | Resistors 22K1, 1% - SMD, 0603
R8 | Resistors 15K0, 1% - SMD, 0603
R9 | Resistors 30K1, 1% - SMD, 0603
R10 | Resistors 51K1, 1% - SMD, 0603
R11 | Resistors 30K1, 1% - SMD, 0603
R3,4,5 | Resistors 47K, 5% - SMD, 0603
R14,15 | Do NOT populate - SMD, 0805
R13, 16, 18 | Resistors 0R, 5% - SMD, 0805
R1 | Resistors 100R, 5% - SMD, 0603
R6,7,12 | Resistors 680R, 5% - SMD, 0603
R17 | Resistors 2K, 5% - SMD, 0603
R19, 20 | Resistors 4K7, 5% - SMD, 0603
R21 | Resistors 2K2, 5% - SMD, 0603
RN1,2 | Resistor network 56R 5% | Y1560CT
RN3 | Resistor network 33R 5% - | Y1330CT
X1 | resonator - 20 MHz - SMD | 490-1199-1
DN1,2,3 | Diodes, clamping, NUP4201MR6 TSOP-6 | NUP4201MR6T1GOSTR
LD1 | LED SMD 0805 - Green | 404-1021-1
LD2,3 | LEDs SMD 0805 - Red | 404-1017-1
U2 | TPS70102 (TI) | 296-2652-5
U4 | ISO7221CDR | 296-21955-1
U3 | SN74LVC2G07 (TI) | 296-13494-2
U5 | MAX3221 (TI) | 296-19825-2