## Sheet1
Signed Values
Unit | Offset (%FSR) | Gain (%FSR) | INL (LSB) | TUE (%FSR, measured)
1 | -0.0023475 | -0.019848 | -0.16265 | 0.017532
2 | -0.0018364 | 0.025305 | -0.2477 | 0.02614
3 | 0.011854 | 0.027581 | -0.23943 | 0.043706
4 | 0.0084466 | 0.022593 | -0.21688 | 0.034856
5 | 0.0075424 | 0.041141 | -0.27684 | 0.050078
6 | -0.018962 | 0.026489 | 0.30707 | -0.019164
7 | 0.0077004 | 0.026633 | -0.20416 | 0.036232
8 | -0.0023284 | 0.010969 | -0.28812 | 0.014219
9 | 0.021269 | -0.0094512 | -0.28098 | 0.026048
10 | -0.029124 | 0.024553 | -0.26696 | -0.029359
| 0.0002214 | 0.017596 | -0.18766 | 0.020029
%FSR
Unit | Offset (%FSR) | Gain (%FSR) | INL (%FSR) | TUE (%FSR, measured)
1 | -0.0023475 | -0.019848 | -0.0039709 | 0.017532
2 | -0.0018364 | 0.025305 | -0.0060474 | 0.02614
3 | 0.011854 | 0.027581 | -0.0058454 | 0.043706
4 | 0.0084466 | 0.022593 | -0.0052949 | 0.034856
5 | 0.0075424 | 0.041141 | -0.0067588 | 0.050078
6 | -0.018962 | 0.026489 | 0.0074968 | -0.019164
7 | 0.0077004 | 0.026633 | -0.0049844 | 0.036232
8 | -0.0023284 | 0.010969 | -0.0070342 | 0.014219
9 | 0.021269 | -0.0094512 | -0.00686 | 0.026048
10 | -0.029124 | 0.024553 | -0.0065176 | -0.029359
MAX | 0.021269 | 0.041141 | 0.0074968 | 0.050078
MIN | -0.029124 | -0.019848 | -0.0070342 | -0.029359
AVG | 0.0002214 | 0.017596 | -0.0045817 | 0.020029
STD DEV | 0.014915 | 0.018634 | 0.0043509 | 0.025895
3 SIG | 0.044744 | 0.055902 | 0.013053 | 0.077684